## Hoja 1
LSZ055 | m² | Celosía de lamas de placa laminada compacta de alta presión (HPL), sistema "FUNDERMAX".
Celosía fija con sujeciones de aluminio y lamas orientables realizadas con placa laminada compacta de alta presión (HPL) Max Exterior "FUNDERMAX", de 10 mm de espesor, montada mediante anclaje mecánico con tacos de nylon y tornillos de acero.
Código |  |  | Unidad | Descripción | Rendimiento | Precio unitario | Importe
1 |  |  |  | Materiales
mt26aaa033a |  |  | Ud | Anclaje mecánico con taco de nylon y tornillo de acero galvanizado, de cabeza avellanada. | 4 | 0.29 | 1.16
mt12fmx200oaa1 |  |  | m² | Celosía fija de lamas orientables realizada con placa laminada compacta de alta presión (HPL) Max Exterior "FUNDERMAX", de 10 mm de espesor, acabado Colour, color a elegir, textura satinada: NT, a base de resinas termoendurecibles de acrilo-poliuretano, reforzada de forma homogénea con fibras de madera certificada FSC o PEFC, con superficie decorativa no melamínica y con propiedades antigraffiti durante toda su vida útil, tipo EDF según UNE-EN 438-2, con resistencia a los rayos ultravioleta no inferior a 4-5 al contrastar con la escala de grises según UNE-EN 20105-A-02. | 1 | 243.71 | 243.71
[5 empty] | Subtotal materiales: |  | 244.87
2 |  |  |  | Mano de obra
mo018 |  |  | h | Oficial 1ª cerrajero. | 0.416 | 18.82 | 7.83
mo059 |  |  | h | Ayudante cerrajero. | 0.416 | 17.58 | 7.31
[5 empty] | Subtotal mano de obra: |  | 15.14
3 |  |  |  | Costes directos complementarios
|  |  | % | Costes directos complementarios | 2 | 260.01 | 5.2
Coste de mantenimiento decenal: 66,30€ en los primeros 10 años. |  |  |  |  | Costes directos (1+2+3): |  | 265.21